## Sheet1
框架系统
货品编码 | 材料名称 | 型号 | 单位 | 圆形网箱#1 （无中心平台） | 圆形网箱#2 （有中心平台126m3） | 方形网箱 | 平台（1122.13)m3 | 总计 （网箱#1+网箱#2+方形网箱+平台） | 单重(kg) | 总重(kg) | 体积(m3) | 总体积(m3)
| PE管材400*23.7 | DN400/壁厚23.7mm | 米 | 329.884 | 441.204 | 1009 | 0 | 1780.088 | 29.3794 | 52297.9733 | 0.16 | 284.8141
| PE管材500*29.7 | DN500/壁厚29.7mm | 米 | 0 | 0 | 0 | 914.25 | 914.25 | 46.02 | 42073.785 | 0.25 | 228.5625
| 泡沫柱 | DN400管材用 0.98m/根 | 根 | 336.6163 | 450.2082 | 1010 | 0 | 1796.8245 | 2 | 3593.649 | 0 | 0
| 泡沫柱 | DN500管材用 0.98m/根 | 根 | 0 | 0 | 0 | 880 | 880 | 2.5 | 2200 | 0 | 0
| PE管材90*8.2 | DN90/壁厚8.2mm（灰色） | 米 | 592.968 | 856.368 | 369.6 | 338.1 | 2157.036 | 2.166 | 4672.0912 | 0.0081 | 17.472
| PE管材110*10 | DN110/壁厚10mm（灰色） | 米 | 0 | 0 | 600 | 0 | 600 | 3.2178 | 1930.6891 | 0.0121 | 7.26
00400100006 | 400韩式支架 | 注塑 三孔-双头 黑色 浮管孔间距770*2=1540mm | 个 | 112 | 92 | 308 | 0 | 512 | 41 | 20992 | 0.12761 | 65.3386
00400130001 | 平台支架 | 注塑 400型 黑色 1000*120 | 个 | 0 | 90 | 0 | 0 | 90 | 25.3 | 2277 | 0.096 | 8.64
00400120004 | 平台支架 | DN500型平台支架D | 个 | 0 | 0 | 0 | 596 | 596 | 26.5 | 15794 | 0.20295 | 120.9582
| 三孔立柱 | HD-110 1300mm（橙色） | 根 | 144 | 136 | 87 | 0 | 367 |  | 0 | 0.025 | 9.175
| 双孔立柱 | HD-110 824mm（橙色） | 根 | 0 | 0 | 240 | 0 | 240 |  | 0 | 0.019 | 4.56
| 平台立柱 | 底座+130方管+厚盖帽 1580mm（橙色） | 套 | 0 | 76 | 0 | 77 | 153 |  | 0 | 0.027 | 4.131
| 管道浮筒 | 400型 800*800 | 个 | 0 | 0 | 16 | 0
| 管道浮筒 | 500型 1300*1300 | 个 | 0 | 0 | 0 | 119 | 119 | 100 | 11900 | 1.331 | 158.389
00200070003 | 端帽 | DN400 | 个 | 16 | 16 | 0 | 0 | 32 | 8.8 | 281.6 | 0.0224 | 0.7168
00200070006 | 端帽 | DN500 | 个 | 0 | 0 | 0 | 48 | 48 | 10 | 480 | 0.035 | 1.68
00300040006 | 挡块 | DN400 | 个 | 537.6 | 724.8 | 816 | 48 | 2126.4 | 0.153 | 325.3392 | 0.000275 | 0.58476
00300040007 | 挡块 | DN500 | 个 | 0 | 0 | 0 | 1430.4 | 1430.4 | 0.163 | 233.1552 |  | 0
00500080002 | 320踏板 | 挤塑 320*60mm （浅蓝色） | 米 | 0 | 394.8 | 1997.2 | 3542 | 5934 | 3.5 | 20769 | 0.009 | 53.406
00500040001 | 150踏板 | 挤塑 150*60mm （浅蓝色） | 米 | 1186.28 | 1076.28 | 0 | 104 | 2366.56 | 3.5 | 8282.96 | 0.009 | 21.299
00200020010 | 等径90°弯头 | DN400 | 个 | 0 | 0 | 4 | 0 | 4 | 15.35 | 61.4 | 0.11236 | 0.44944
00200020006 | 等径90°弯头 | DN110 | 个 | 0 | 0 | 80 | 0 | 80 | 1 | 80 | 0.0033688 | 0.2695
00200020005 | 等径90°弯头 | DN90 | 个 | 100 | 132 | 24 | 42 | 298 | 1 | 298 | 0.0033688 | 1.0039
00300030001 | 抱箍件 | 400型 C型 黑色 | 个 | 0 | 16 | 86 | 20 | 122 | 8.1 | 988.2 | 0.060021 | 7.3226
00300030002 | 抱箍件 | 400型 Y型 黑色 | 个 | 0 | 40 | 118 | 20 | 178 | 13.3 | 2367.4 | 0.096187 | 17.1214
00300030003 | 抱箍件 | DN500型，C型，黑色 | 个 | 0 | 0 | 0 | 30 | 30 | 15 | 450 | 0.11146 | 3.3439
00300030004 | 抱箍件 | DN500型，Y型，黑色 | 个 | 0 | 0 | 0 | 238 | 238 | 22.8 | 5426.4 | 0.17045 | 40.5678
| 金属抱箍件 | DN400型 金属连杆连接，热镀锌 | 套 | 0 | 0 | 16 | 0 | 16 |  |  | 0.060021 | 0.96034
| 金属抱箍件 | DN500型 金属连杆连接，热镀锌 | 套 | 0 | 0 | 0 | 10 | 10 |  |  | 0.11146 | 1.1146
00500010002 | 130方管 | 130*130 12米/根 红色 | 米 | 0 | 0 | 0 | 243.6 | 243.6 | 4.7 | 1144.92 | 0.0169 | 4.1168
00500010003 | 130方管 | 130*130 覆黄色防滑表层 | 米 | 0 | 0 | 0 | 121.8 | 121.8 | 4.7 | 572.46 | 0.0169 | 2.0584
00200020012 | 方管弯头 | 130*130 橘红 | 个 | 0 | 0 | 0 | 18 | 18 | 2 | 36 | 0.0095256 | 0.17146
00300010002 | 盖帽 | 内壁130*130 厚 | 个 | 0 | 0 | 0 | 6 | 6 |  | 0 |  | 0
0140010004 | 方管固定钢板 | 定制，135*270 | 片 | 0 | 0 | 0 | 96 | 96 | 3 | 288 |  | 0
| 系船桩 | 底座+盖帽+PE棒 | 个 | 0 | 0 | 4 | 10 | 14 | 5 | 70 | 0.0462 | 0.6468
| 异径直接 | DN500-400 | 个 | 0 | 0 | 0 | 20 | 20
0140010025 | 太阳能警示灯 | 高配 | 个 | 2 | 2 | 4 | 0 | 8
| 316螺栓 | 沉头钻尾丝ST4.8*38 | 支 | 8 | 8 | 16 | 0 | 32
| 316螺栓 | M20*100（抱箍） | 支 | 0 | 184.8 | 568 | 237.6 | 990.4
| 316螺栓 | M20*120（抱箍） | 支 | 0 | 0 | 0 | 1074 | 1074
| 316螺栓 | M16*90（支架） | 支 | 0 | 181.5 | 0 | 1901 | 2082.5
| 316螺栓 | M12*100内六角大平头（踏板） | 支 | 1232 | 1454 | 3388 | 5032 | 11106
| 316螺栓 | M12*150（踏板连接处、扶手管） | 支 | 140.8 | 123.2 | 688 | 66 | 1018
| 316螺栓 | M12*420（平台连接处台阶） | 支 | 0 | 0 | 0 | 158 | 158
| 316螺栓 | M12*220（平台连接处台阶、管道浮筒） | 支 | 0 | 0 | 70.4 | 158 | 228.4
| 316螺栓 | M12*130(立柱/拴船桩） | 支 | 0 | 334.4 | 17.6 | 128.7 | 480.7
| 316螺栓 | M12*165（网箱立柱） | 支 | 158.4 | 149.6 | 360 | 0 | 668
| 316螺栓 | M12*180（底座、方管弯头、钢板+方管） | 支 | 0 | 20 | 0 | 188.1 | 208.1
| 316螺栓 | M12*200（方管+支架） | 支 | 0 | 0 | 0 | 44 | 44
| 316螺栓 | M12*350(双方管+支架) | 支 | 0 | 0 | 0 | 97 | 97
| 316螺栓 | M12*50（固定钢板) | 支 | 0 | 0 | 0 | 212 | 212
| 316螺栓 | M16*220(管道浮筒) | 支 | 0 | 0 | 0 | 786 | 786
| 316尼龙防脱螺母 | M12 | 个 | 1531.2 | 2081.2 | 4524 | 6083.8 | 14220.2
| 316尼龙防脱螺母 | M16 | 个 | 0 | 181.5 | 0 | 2687 | 2868.5
| 316尼龙防脱螺母 | M20 | 个 | 0 | 184.8 | 568 | 1074 | 1826.8
| 316垫片 | M12 | 个 | 1830.4 | 2708.4 | 5584 | 7135.6 | 17258.4
| 316垫片 | M16 | 个 | 0 | 363 | 0 | 5374 | 5737
| 316垫片 | M20 | 个 | 0 | 369.6 | 1136 | 2148 | 3653.6
[10 empty] | 199886.022 |  | 1066.134
网衣系统
货品编码 | 材料名称 | 型号 | 单位 | 网箱1 （无中心平台） | 网箱2 （有中心平台） | 方形网箱组 | 平台 | 总计 （网箱1+网箱2+方形网箱+平台） | 单重(kg) | 体积(m3)
| 网衣 | 7.5m*7.5m方形网箱，网深3+1m，聚乙烯，全网目50mm | 套 | 0 | 0 | 10 | 0 | 10
| 网衣 | 周长101m，网深3+1m，超高分子量，全网目50mm | 套 | 0 | 1 | 0 | 0 | 1
| 网衣 | 周长101m，网深3+1m，聚乙烯，全网目50mm | 套 | 1 | 0 | 0 | 0 | 1
| 网衣坠石 | 水泥坠石，40kg/个 | 个 | 40 | 40 | 120 | 0 | 200
| 坠石绳 | PEφ16mm，1.5m/根 | 米 | 72 | 72 | 216 | 0 | 360
| 提网绳 | PEφ24mm，10m/根 | 米 | 480 | 0 | 1440 | 0 | 1920
| 防坠网 | 周长101m，高度1.1m，PET材质 | 套 | 1 | 1 | 0 | 0 | 2
| 防坠网 | 长度100m，高度1.1m，PET材质 | 套 | 1 | 0 | 0 | 0 | 1
| 防坠网 | 长度26.2m，高度1.3m，PET材质 | 套 | 0 | 0 | 0 | 0 | 0
| 防坠网 | 长度26.2m，高度1.3m，PET材质 | 套 | 0 | 4 | 0 | 0 | 4
| 防坠网 | 长度21.6m，高度1.1m，PET材质 | 套 | 0 | 4 | 0 | 0 | 4
| 防坠网 | 长度140m，高度1.1m，PET材质 | 套 | 0 | 0 | 1 | 0 | 1
| 防坠网 | 长度30m，高度0.7m，PET材质 | 套 | 0 | 0 | 10 | 0 | 10
| 防坠网 | 长115m，高度1.3m，PET材质 | 套 | 0 | 0 | 0 | 1 | 1
| 防坠网绑绳 | PEφ6mm，1m/根 | 米 | 192.96 | 280.512 | 422.4 | 110.4 | 1006.272
附属设施
货品编码 | 材料名称 | 规格型号 | 单位 | 数量 | 单重(kg) | 总重（kg） | 体积(m3) | 总体积（m3）
| 房屋减震 | DN500型 | 个 | 24
| 发电舱底座 | 6.9m*6.15m，100H型钢框架定制 | 套 | 1 |  | 903
| 发电舱底座 | 5.6m*6.15m，100H型钢框架定制 | 套 | 1 |  | 733
| 吊机系统 | 吊机及固定底座 | 套 | 1
| 轮胎 | 630mm | 个 | 17
00700060001 | 不锈钢链 | φ8mm，304不锈钢无档链 | 米 | 25.5
00700050009 | 卸扣 | M10-1.5 | 个 | 20.4
| 316螺栓 | M12*350（吊环） | 支 | 17
| 监控系统 | 屋顶监控摄像头及固定底座、电缆等 | 套 | 8
| 监控系统 | 网箱监控摄像头及固定底座、电缆等 | 套 | 14
| 网络信号放大器 | 网络信号放大器 | 套 | 1
| 聚鱼灯 | 聚鱼灯 | 套 | 4
| AIS | AIS:太阳能供电，防护等级IP67，双模定位功能 | 套 | 4
|  | 固定杆：高度1.5m，用于安装AIS | 套 | 4
锚固系统
货品编码 | 材料名称 | 型号 | 单位 | 网箱1（无中心平台） | 网箱2（有中心平台） | 方形网箱组+平台 | 总计（网箱1+网箱2+方形网箱平台组） | 单重(kg) | 体积(m3)
| 鳐锚 | 750kg | 口 | 0 | 8 | 20 | 28
| 鳐锚 | 600kg | 口 | 8 | 0 | 0 | 8
| 锚链 | 300kg，30mm 17m/根，二级无挡，黑漆 | 根 | 0 | 8 | 20 | 28
| 锚链 | 200kg，26mm，15m/根，二级无挡，黑漆 | 根 | 8 | 0 | 0 | 8
| 锚缆绳 | PPφ50mm，40m/根 | 米 | 384 | 0 | 0 | 384
| 分叉缆 | PPφ50mm，32m/根 | 米 | 614.4 | 0 | 0 | 614.4
| 锚缆绳 | PPφ52mm，40m/根 | 米 | 0 | 384 | 960 | 1344
| 分叉缆 | PPφ52mm，32m/根 | 米 | 0 | 614.4 | 1536 | 2150.4
| 卸扣 | 弓型，1 1/4，G2130 | 个 | 8 | 0 | 0 | 8
| 卸扣 | 弓型，1 3/8，G2130 | 个 | 0 | 8 | 20 | 28
| 卸扣 | 弓型，1 1/2，G2130 | 个 | 8 | 8 | 48 | 64
| 套环 | 2 G414 | 个 | 0 | 8 | 48 | 56
| 套环 | 1 7/8 G414 | 个 | 8 | 0 | 0 | 8
| 卡头 | 1 3/4 美式模锻 | 个 | 8 | 0 | 0 | 8
| 卡头 | 2 美式模锻 | 个 | 0 | 8 | 48 | 56
| 压缆坠石 | 水泥坠石，40kg/个 | 个 | 16 | 16 | 40 | 72
| 坠石绳 | PEφ16mm，1.5m/根 | 米 | 28.8 | 28.8 | 72 | 129.6
| 坠石栓绳 | PEφ16mm，2m/根 | 米 | 38.4 | 38.4 | 96 | 172.8
| 锚点浮球 | ABS 280mm | 个 | 8 | 8 | 20 | 36 | 1 | 0.022
| 浮球绑绳 | PEφ16mm，1.5m/根 | 米 | 14.4 | 14.4 | 36 | 64.8
| 锚点绳 | PPφ24mm，18m/根 | 米 | 172.8 | 172.8 | 777.6 | 1123.2